## Sheet1
Vrefp | 1 |  | Input | Capacitors |  | Output | D<9> | D<8> | D<7> | D<6> | D<5> | R<5> | D<4> | D<3> | D<2> | R<2> | D<1> | D<0>
Vrefn | 0 |  | 0.46995 | Flash Caps(6) | 128 |  | 0 | 1 | 1 | 1 | 1 | 0 | 0 | 0 | 0 | 1 | 0 | 1
No. of bits | 10 |  |  | C1 | 64
Flash bits | 3 |  |  | C2 | 32 | Final Output | D<9> | D<8> | D<7> | D<6> | D<5> | D<4> | D<3> | D<2> | D<1> | D<0>
Resolution of Flash | 0.125 |  |  | C3_red | 32 |  | 0 | 1 | 1 | 1 | 1 | 0 | 0 | 0 | 0 | 1
Resolution of Full ADC | 0.00097656 |  |  | C4 | 16
|  |  |  | C5 | 8
|  |  |  | C6 | 4
Flash Comparators | Reference Voltage | Flash offset | Comparator Output | C7_red | 4 | Redundancy
Comparator 7 | 0.875 | 0.01 | 0 | C8 | 2 | Upto 36 LSBS
Comparator 6 | 0.75 | -0.01 | 0 | C9 | 1
Comparator 5 | 0.625 | -0.01 | 0 | C10 | 1
Comparator 4 | 0.5 | 0.01 | 0
Comparator 3 | 0.375 | -0.01 | 1 | Total Cap | 1024
Comparator 2 | 0.25 | -0.01 | 1
Comparator 1 | 0.125 | 0.01 | 1 | SAR Comp. Offset | 0
Flash Output | 011
Residue for SAR ADC | 0.09495
Total Flash Cap Connected to Refp | 3
Decimal Equivalent of the 10 bit | 481
Final Residue after SAR Conversion | 0.00022344